## 招标技术参数
实训课录播设备采购与数字化建设实施项目采购技术参数要求
（▲为重要技术参数）
序号 | 设备/物品名称 | 招标参数 | 单位 | 数量 | 参考单价（元） | 参考小计（元）
1 | 手持云台录制设备套装（含无线麦克风、广角镜、续航手柄等） | （一）交付清单：手持云台相机主机1台（含原厂保护壳），续航手柄1个（具备独立充放电能力），无线麦克风发射器1套（含防风毛套、磁吸配件及充电线），磁吸广角镜1个，多功能原厂收纳包1个，高速存储卡1张（容量不低于512GB，写入速度不低于120MB/s），USB Type-C充电线1条，手腕手绳1条，快速入门资料及保修资料1套。 （二）最低技术要求： 1. 功能要求 ▲（1）须为一体式手持云台相机，云台与相机集成设计，开箱即用。 ▲（2）须支持三轴机械增稳云台，覆盖俯仰、横滚、偏航三个方向。 ▲（3）须支持横竖拍快速切换，采用物理旋转方式实现，无需重新安装。 （4）须支持外接无线麦克风进行高质量同期收音。 （5）须支持延时摄影、全景拍摄及慢动作录制功能。 2. 影像系统参数要求 ▲（1）主摄像素：不低于5000万像素。 ▲（2）传感器尺寸：不小于1/1.3英寸CMOS。 ▲（3）等效焦距：20mm±1mm。 （4）光圈：F2.0±0.2。 ▲（5）视频录制能力：支持4K/60帧/秒HDR视频录制。 ▲（6）高帧率录制：支持4K/120帧/秒慢动作录制。 （7）照片格式：支持JPEG/RAW。 （8）视频编码：支持H.264及H.265。 ▲（9）色彩模式：支持10-bit对数色彩模式或同等级色彩模式。 3. 云台系统参数要求 ▲（1）云台结构：三轴机械增稳，覆盖俯仰、横滚、偏航三个方向。 （2）稳定精度：不高于0.005°。 （3）俯仰范围：至少覆盖-90°至+50°。 （4）横滚范围：至少覆盖-45°至+45°。 （5）偏航范围：至少覆盖-180°至+180°。 ▲（6）横竖拍切换：支持物理旋转快速切换，无需重新安装。 （7）智能跟随：支持，可锁定目标自动跟随。 4. 音频系统参数要求 （1）机身麦克风：全向立体声麦克风，支持音频变焦。 ▲（2）无线麦克风：标配1个无线麦克风发射器。 （3）传输距离：不低于200m（无遮挡环境）。 ▲（4）录音品质：支持48kHz/24-bit录制。 （5）降噪功能：支持环境噪声抑制。 （6）防风设计：标配防风毛套。 ▲（7）连接方式：支持无线直连，无需独立接收器。 5. 续航与存储参数要求 （1）主机内置电池容量：不低于1300mAh。 （2）主机续航时间：不低于90min（4K/60帧/秒录制状态）。 （3）续航手柄电池容量：不低于950mAh。 ▲（4）总续航时间：不低于180min（含续航手柄）。 （5）充电接口：USB Type-C，支持快充。 （6）充满时间：不高于60min（含手柄一同充满）。 ▲（7）存储卡容量：不低于512GB。 （8）存储卡规格：读取速度不低于150MB/s，写入速度不低于120MB/s。 6. 屏幕参数要求 ▲（1）屏幕类型：可翻转触摸屏。 （2）屏幕尺寸：不小于2.0英寸。 （3）屏幕分辨率：不低于640×480。 ▲（4）翻转角度：不低于180°。 （5）触摸功能：支持，用于参数调整、对焦及回放操作。 7. 配件参数要求 ▲（1）磁吸广角镜：磁吸安装，等效焦距扩展至15mm±1mm，支持自动畸变校正。 （2）多功能收纳包：原厂设计，可容纳主机、手柄、麦克风、广角镜及线缆等全套配件。 ▲（3）续航手柄：内置独立电池，具备USB Type-C充电口，可独立充电。 （4）无线麦克风发射器：须含防风毛套、磁吸夹及充电线。 8. 软件与智能功能要求 （1）手机连接：支持Wi-Fi/蓝牙连接，配套移动端应用支持实时预览与遥控。 （2）手势控制：支持手势拍照、录像启动。 （3）直播推流：支持通过移动端应用进行直播推流。 （4）语音控制：支持语音指令控制拍照、录像、停止等操作。 （5）固件升级：支持在线升级。 | 套 | 1 | 4564 | 4564
2 | 运动相机套装（含电池、延长杆、保护框等） | （一）交付清单：运动相机主机1台，多功能电池收纳盒1个（可同时收纳并为2块电池充电，具备电量显示功能），耐寒增强续航电池2块（单块容量不低于1950mAh），伸缩延长杆1根（长度不小于1.5m，底部带固定手柄），锁紧螺杆1个，防滑垫片1个，快拆转接件（标准款）1个，快拆转接件（短款）1个，USB Type-C PD快充线1条，横竖拍保护框1个，光学玻璃镜头保护盖1个，镜头保护胶套1个，曲面粘接底座1个，高速存储卡1张（容量≥64GB，写入速度≥90MB/s，≥UHS-I U3）。 （二）最低技术要求： 1. 功能要求 ▲（1）须为运动相机类型，具备超广角拍摄能力，视场角不小于155°。 ▲（2）须支持裸机防水，无需防水壳即可在不低于20m水深环境下正常工作。 ▲（3）须配备前后双触摸屏，便于自拍取景与参数调整。 ▲（4）须支持360°地平线增稳技术，实现任意倾斜角度下的水平稳定画面。 （5）须支持快拆系统，可快速切换横竖拍模式，无需拆卸主体。 2. 影像系统参数要求 ▲（1）主摄像素：不低于4000万像素。 ▲（2）传感器尺寸：不小于1/1.3英寸CMOS。 ▲（3）视场角：不小于155°超广角。 （4）光圈：F2.8±0.2。 ▲（5）视频录制能力：支持4K/120帧/秒高帧率录制，或4K/60帧/秒HDR录制。 （6）慢动作录制：支持1080p/240帧/秒。 （7）照片格式：支持JPEG/RAW。 （8）视频编码：支持H.264及H.265。 （9）色彩模式：支持10-bit对数色彩模式或同等级色彩模式。 ▲（10）地平线增稳：支持360°地平线增稳。 （11）电子增稳：支持高等级电子防抖技术。 3. 物理性能参数要求 ▲（1）裸机防水深度：不低于20m。 （2）防尘等级：不低于IP6X。 ▲（3）耐寒性能：支持-20℃低温环境正常工作。 （4）抗跌落能力：不低于2m跌落至硬质表面无损坏。 （5）机身重量：不高于150g（含电池）。 （6）前屏尺寸：不小于1.4英寸触摸屏。 （7）后屏尺寸：不小于2.5英寸触摸屏。 （8）屏幕亮度：不低于800尼特。 4. 电池与充电参数要求 ▲（1）单块电池容量：不低于1950mAh。 ▲（2）电池类型：耐寒增强续航电池。 ▲（3）连续录制时间：单块电池录制4K/60帧/秒视频时间不低于120min。 （4）充电接口：USB Type-C，支持PD快充。 （5）快充能力：30min内充至80%。 （6）电池收纳盒：支持同时为2块电池充电，具备电量显示功能。 5. 配件参数要求 （1）伸缩延长杆：长度不小于1.5m，伸缩设计，底部带固定手柄，顶部含标准相机接口。 （2）横竖拍保护框：支持快速横竖拍切换，无需拆卸即可旋转安装。 （3）快拆转接件：标准款与短款各1个，采用磁吸或卡扣式快拆设计。 （4）光学镜头保护盖：光学玻璃材质，透光率不低于98%，防刮耐磨。 （5）曲面粘接底座：适用于头盔或曲面表面粘贴，采用高粘性胶。 6. 音频系统参数要求 （1）机身麦克风：立体声麦克风，支持风噪抑制。 （2）收音模式：支持指向性收音，可切换前后收音方向。 （3）外接麦克风：支持通过USB Type-C或蓝牙连接外接麦克风。 （4）水下录音：支持水下录音或通过专用密封设计实现水下录音。 7. 软件与智能功能要求 （1）手机连接：支持Wi-Fi/蓝牙连接，配套移动端应用支持实时预览与遥控。 （2）语音控制：支持语音指令控制开始录像、停止录像、拍照等操作。 （3）手势控制：支持手势拍照、录像启动。 （4）直播推流：支持通过移动端应用进行直播推流。 （5）预录制功能：支持预录制，可回溯按下录像键前5-30s的画面。 （6）固件升级：支持在线升级。 | 套 | 1 | 3000 | 3000
3 | 高速存储卡（CFexpress Type A） | （一）交付清单：CFexpress Type A高速存储卡1张，原厂收纳盒或防静电保护盒1个，使用说明资料及保修资料1套。 （二）最低技术要求： 1. 基本规格参数要求 ▲（1）存储卡类型：CFexpress Type A。 ▲（2）接口标准：PCIe 4.0 ×1或以上。 ▲（3）存储容量：不低于512GB，实际可用容量不低于480GB。 ▲（4）标称读取速度：不低于1780MB/s。 ▲（5）标称写入速度：不低于1600MB/s。 （6）持续写入速度：不低于800MB/s。 （7）工作温度范围：至少覆盖-10℃至70℃。 （8）存储温度范围：至少覆盖-20℃至85℃。 （9）抗冲击能力：不低于1500G（非运行状态）。 2. 性能与兼容性要求 ▲（1）视频等级认证：VPG 400或以上。 （2）兼容设备：须兼容具备CFexpress Type A卡槽的专业影像设备。 （3）热插拔：支持，且在非录制状态下可安全插拔。 （4）纠错机制：内置ECC纠错机制，保障数据完整性。 （5）写入寿命：不低于500 TBW，或MTBF不低于150万小时。 3. 软件与功能要求 （1）设备识别：插入影像设备后可正确显示剩余容量与剩余可拍摄时间。 （2）过热保护：具备过热保护机制，长时间录制不掉帧、不中断。 （3）数据恢复：支持官方或主流第三方数据恢复软件识别与恢复。 （4）固件升级：支持固件升级（如适用）。 | 张 | 1 | 1500 | 1500
4 | 手机稳定器套装（含追踪模块、无线麦克风） | （一）交付清单：手机云台主机1台（内置延长杆及可折叠三脚架），多功能追踪模块1个（集成AI跟拍、补光灯、无线麦克风接收器），超迷你无线麦克风发射器1个（深色配色），磁吸手机夹1个，束口收纳袋或收纳包1个，USB Type-C充电线1条，手绳1条，快速入门资料及保修资料1套。 （二）最低技术要求： 1. 功能要求 ▲（1）须为三轴手机云台，支持手机增稳拍摄。 ▲（2）须具备内置延长杆（伸长后总长度不低于200mm）及内置可折叠三脚架。 ▲（3）须配备多功能追踪模块，集成AI智能跟随、可调补光灯、无线麦克风接收三项功能。 ▲（4）须支持通过磁吸方式快速安装与拆卸手机；须支持一键横竖拍切换。 2. 物理结构参数要求 ▲（1）云台类型：三轴机械增稳，覆盖俯仰、横滚、偏航三个方向。 ▲（2）内置延长杆：支持，伸长后总长度不低于200mm，可锁定固定。 ▲（3）内置三脚架：支持，折叠收纳于手柄底部，展开后可独立站立。 （4）折叠尺寸：折叠后外形尺寸不大于200×120×60mm。 （5）手机兼容宽度：至少覆盖67mm至84mm。 （6）手机兼容厚度：不低于10mm（含手机保护壳）。 （7）云台自重：不高于350g。 （8）最大承重：不低于250g。 3. 增稳性能参数要求 （1）俯仰轴范围：至少覆盖-90°至+45°。 （2）横滚轴范围：至少覆盖-45°至+45°。 （3）偏航轴范围：至少覆盖-180°至+180°。 （4）增稳精度：不高于0.01°。 （5）智能跟随速度：不低于30°/s。 （6）手势控制：支持手势拍照、录像启动。 4. 多功能追踪模块参数要求 ▲（1）智能跟随：支持独立视觉识别或配套应用辅助跟随，可锁定人物目标自动跟随。 ▲（2）补光灯：集成LED补光灯，亮度可调，色温至少支持4000K至6500K调节。 ▲（3）麦克风接收：内置无线麦克风接收器，可与配套发射器自动配对并实时收音。 （4）模块连接方式：采用磁吸或卡扣式安装于云台主体，由云台统一供电。 （5）模块重量：不高于30g。 5. 无线麦克风系统参数要求 ▲（1）发射器类型：超迷你无线麦克风发射器，支持夹式或磁吸佩戴。 ▲（2）发射器重量：不高于12g（含内置电池）。 （3）传输距离：不低于150m（无遮挡环境）。 （4）录音品质：支持48kHz/24-bit录制。 （5）降噪功能：支持环境噪声抑制。 （6）续航时间：单次充电续航不低于6h。 （7）充电方式：USB Type-C充电。 ▲（8）佩戴方式：支持磁吸或领夹式佩戴，可隐蔽佩戴于衣领内侧。 6. 电池与续航参数要求 （1）云台内置电池容量：不低于1500mAh。 （2）云台续航时间：不低于6h。 （3）云台充电接口：USB Type-C，支持快充。 （4）云台充满时间：不高于2h。 （5）反向充电：支持，可通过USB Type-C接口为手机反向充电。 （6）追踪模块供电：由云台统一供电，无需单独充电。 （7）麦克风充电：USB Type-C独立充电，支持快充。 7. 软件与智能功能要求 （1）移动端应用：配套移动端应用支持实时预览、参数调整及固件升级。 （2）拍摄模式：支持延时摄影、动态延时、全景拍摄、慢动作等多种模式。 （3）故事模板：支持内置视频故事模板，一键成片。 （4）直播推流：支持通过移动端应用进行直播推流。 （5）固件升级：支持在线升级。 | 套 | 2 | 963 | 1926
5 | 落地式手机支架 | （一）交付清单：手机支架主体1套（含立杆、底座及手机夹），收纳袋或收纳包1个，安装说明资料1份。 （二）最低技术要求： 1. 结构与规格参数要求 ▲（1）支架类型：落地式手机支架。 ▲（2）最大工作高度：不低于1800mm（地面至手机夹中心）。 （3）最小工作高度：不高于700mm。 ▲（4）立杆材质：铝合金。 （5）底座材质：金属，表面喷涂处理。 （6）手机夹材质：塑料配硅胶防滑垫。 （7）立杆节数：不少于3节伸缩设计。 （8）锁紧方式：旋转锁紧或扳扣锁紧，每节独立锁紧。 （9）折叠收纳长度：不高于800mm，便于携带与存放。 2. 性能与兼容性参数要求 （1）手机夹兼容宽度：兼容58mm至90mm宽度手机。 （2）手机夹兼容厚度：兼容厚度不低于12mm的手机（含保护壳）。 （3）俯仰角度调节：支持俯仰调节，调节范围不低于180°。 （4）手机夹旋转：支持360°旋转，可便捷切换横竖拍方向。 （5）最大承重：不低于2kg。 （6）底座规格：底座直径不小于250mm，或三脚架展开跨距不小于400mm。 （7）稳定性要求：满载状态下整体无明显晃动，无倾倒风险。 3. 材质与工艺参数要求 （1）立杆壁厚：不低于1.0mm。 （2）表面处理：阳极氧化或静电喷涂，具备耐磨、防锈性能。 （3）锁紧件材质：金属或高强度工程塑料，锁紧后无滑脱。 （4）防滑垫配置：手机夹接触面及底座底部均须配备硅胶防滑垫。 （5）整体重量：不高于1.5kg，便于教学场景中移动使用。 | 个 | 2 | 105 | 210
合计 | [5 empty] | 11200